## date settings
| Label | Value
0 | date | 2000-01-01

## dimension settings
| Label | Value
0 | direction | 90
1 | height | 3
2 | length | 6
3 | width | 3

## environmental settings
| Label | Value
0 | lwCoeff | 1
1 | lwEmiss | 0
2 | swCoeff | 1

## location settings
| Label | Value
0 | altitude | 0
1 | latitude | 14.676
2 | longitude | 121.0437

## radiation constants
| Label | Value
0 | long wave emissivity | 0.95
1 | shortwave absorptivity | 0.36

## temperature settings
| Label | Value
0 | comfortable temperature | 25
1 | initial temperature | 28

## thermal properties
| Label | Value
0 | convective coefficient | 4.5
1 | density | 2400
2 | specific heat | 1000
3 | thermal conductance | 1.13
4 | thickness | 0.1