## date settings
| Value | Variable
0 | 2000-01-01 | date

## dimension settings
| Value | Variable
0 | 90 | direction
1 | 3 | height
2 | 6 | length
3 | 3 | width

## environmental settings
| Value | Variable
0 | 1 | lwCoeff
1 | 0 | lwEmiss
2 | 1 | swCoeff

## location settings
| Value | Variable
0 | 0 | altitude
1 | 14.676 | latitude
2 | 121.0437 | longitude

## radiation constants
| Value | Variable
0 | 0.95 | long wave emissivity
1 | 0.36 | shortwave absorptivity

## temperature settings
| Value | Variable
0 | 25 | comfortable temperature
1 | 28 | initial temperature

## thermal properties
| Value | Variable
0 | 4.5 | convective coefficient
1 | 2400 | density
2 | 1000 | specific heat
3 | 1.13 | thermal conductance
4 | 0.1 | thickness