## thermal properties
| Label | Value
0 | thickness | 0.1
1 | thermal conductance | 1.13
2 | density | 2400
3 | specific heat | 1000
4 | convective coefficient | 4.5

## radiation constants
| Label | Value
0 | long wave emissivity | 0.95
1 | shortwave absorptivity | 0.36

## location settings
| Label | Value
0 | longitude | 121.0437
1 | latitude | 14.676
2 | altitude | 0

## environmental settings
| Label | Value
0 | lwCoeff | 1
1 | swCoeff | 1
2 | lwEmiss | 0

## date settings
| Label | Value
0 | date | 2000-01-01

## temperature settings
| Label | Value
0 | initial temperature | 28
1 | comfortable temperature | 25

## dimension settings
| Label | Value
0 | height | 3
1 | length | 6
2 | width | 3
3 | direction | 90